## Sheet1
Referance	Value	Footprint	LCSC P/N	Digi-Key P/N
L1, L3	56nH	0603	C316308
L2	97nH (100nH)	0603		445-6386-1-ND
L4, L6	18nH	0603	C316321
L5	31nH (30nH)	0603		490-6883-1-ND
C1,2	27pF	0603	C342893
C3,4	8.7pF	0603		490-17287-1-ND
C5,6	0.47uF	0603		732-7912-1-ND
C7	1uF	0603	C26413
C8	4.7uF	0805	C215908
C9	100nF	0603	C42998
C10	100uF	1206	C77085
R1,2,3	20k	0603	C160027
R4,5	10k	0603	C269701
J1	1x16 Pin	2.54mm
J2	1x12 Pin	2.54mm
J3,4	u.FL		C88374
J5	PJ320D
U1	DRA818V
U2	DRA818U
U3	LM4810	SSOP8		LM4810MM/NOPBCT-ND